## Sheet1
妇儿分院急诊科改造项目清单
序号 | 名 称 | 技术要求 | 工程量 | 单位
1 | 天棚、隔墙龙骨及饰面拆除石膏板面 | 原天棚、隔墙龙骨及饰面拆除石膏板面拆除 | 341 | ㎡
2 | 天棚龙骨及饰面拆除铝合金面 | 原天棚龙骨及饰面拆除铝合金面 | 4.4 | ㎡
3 | 木门拆除 | 木门拆除 | 34 | ㎡
4 | 金属门窗拆除 | 金属门窗拆除 | 12.4 | ㎡
5 | 蹲式大便器带水箱拆除 | 蹲式大便器带水箱拆除 | 4 | 组
6 | 混凝土构件拆除 | 混凝土构件拆除 | 7.8 | m³
7 | 墙面砖拆除 | 墙面砖拆除 | 26.7 | ㎡
8 | 地面砖拆除 | 地面砖拆除 | 4.4 | ㎡
9 | 其他设备、地胶、墙裙等拆除用工 | 其他设备、地胶、墙裙等人工拆除 | 3 | 个工人
10 | 铲除内墙涂料面 | 铲除内墙涂料面 | 48 | ㎡
11 | 建渣外运 | 废弃料品种：拆除物建渣 | 18 | m³
12 | 白色垃圾外运及处置 | 废弃料品种：白色垃圾 | 42 | m³
13 | 纸面石膏板吊顶天棚（平面修补） | 纸面石膏板吊顶天棚（平面修补） | 17.9 | ㎡
14 | 纸面石膏板轻质隔墙 | 1.龙骨材料种类、规格、中距：轻钢龙骨 75×50 2.面层种类：纸面石膏板 | 18.4 | ㎡
15 | 光面樱桃红花岗石楼地面 | 1.水泥浆水灰比0.4~0.5结合层一道 2.20厚1:3水泥砂浆找平层 3.20厚1:2干硬性水泥砂浆粘合层，上洒1~2厚干水泥并洒清水适量 4.面层材料品种、规格：光面樱桃红花岗石，水泥浆擦缝 | 4 | ㎡
16 | 不锈钢踢脚线修补 | 面层材料品种、规格、颜色：不锈钢踢脚线 | 42 | m
17 | 内墙及天棚乳胶漆翻新 | 1.腻子种类：成品腻子膏 2.刮腻子要求：清理基层，修补，砂纸打磨；满刮腻子一遍，找补两遍 3.油漆品种、刷漆遍数：无机涂料底漆一遍，面漆两遍 | 280 | ㎡
18 | 防火门、铝合金窗拆装用工 | 防火门、铝合金窗人工拆装 | 1 | 个工人
19 | 6+6mm加胶钢化玻璃 | 1.材质：夹胶钢化玻璃 2.规格：6+6mm夹胶 | 2.3 | ㎡
20 | 5mm镜面玻璃 | 1.材质：镜面玻璃 2.厚度：5mm | 1 | ㎡
21 | 零星项目一般抹灰 | 1.墙体类型：砖内墙 2.砌块墙钢丝(板)网加固 钢钉铆固 3.底层厚度：基层上刷素水泥浆一遍、9mm厚水泥砂浆打底、再抹7mm厚水泥砂浆 4.面层厚度：5mm厚水泥砂浆罩面压光 5.装饰面材料种类：满刮腻子胶二遍 | 7 | ㎡
22 | 25厚1：2.5水泥砂浆地面找平 | 找平层材料种类、厚度：1:2.5水泥砂浆25mm厚 | 1.5 | ㎡
23 | 地面聚乙烯丙纶防水卷材400g | 卷材品种、规格、厚度：2.0厚复合防水卷材（0.7厚聚乙烯丙纶防水卷材+1.3厚聚合物水泥防水胶）,楼地面满铺,沿墙面高出地面做至2.0m处, 阴角处增加防水附加层 | 8.5 | ㎡
24 | 面砖墙面400*800mm内墙砖 | 1.安装方式：粘贴 2.面层材料品种、规格、颜色 ：400*800内墙砖 3.缝宽、嵌缝材料种类：白水泥浆 | 7 | ㎡
25 | 防滑地砖300*300 | 1.找平层材料种类、厚度：1:2.5水泥砂浆25mm厚 2.结合层厚度、砂浆配合比：20mm厚1:2干硬性水泥砂浆 3.面层材料品种、规格：防滑地砖300×300 4.嵌缝材料种类：白水泥浆 | 1.5 | ㎡
26 | 铝合金推拉窗/隔断 | 金属铝合金型材推拉窗 | 4.9 | ㎡
27 | PPR塑料给水管安装DN20 | 1.安装部位：室内 2.输送介质：冷水 3.材质：PP-R塑料给水管 4.型号、规格：DN20 5.连接方式：热熔连接 6.管道附件设置：管件、吊托支架等 7.管道试压、清洗消毒 8.凿槽并按相关规定补槽 | 20 | m
28 | U-PVC塑料排水管安装DN50 | 1.安装部位:室内 2.介质:污水 3.材质、规格:U-PVC50 4.连接形式:粘接 | 5 | m
29 | U-PVC塑料排水管安装DN100 | 1.安装部位:室内 2.介质:污水 3.材质、规格:U-PVC100 4.连接形式:粘接 | 15 | m
30 | 土方开挖用工（普工） | 土方人工开挖 | 1 | 个工人
31 | 花坛损坏维修用工（砖工） | 花坛损坏维修 | 1 | 个工人
32 | 蹲便器 | 1.材质：陶瓷 2.组装方式：蹲式 | 1 | 套
33 | 砖墙打孔DN100 | 1. 部位:室内 2. 孔径：100 | 4 | 个
34 | 地弹玻璃门带套M1521 | 1.门类型：地弹玻璃门带套M1521 2.玻璃品种、厚度：12mm厚钢化玻璃 3.五金材料：地弹簧、L型执手锁、门碰珠、不锈钢管子拉手 | 2 | 樘
35 | 外墙干挂铝塑板 | 1.骨架材料种类、规格、中距：龙骨：主龙骨选用100*50*4钢矩管、80*60*4钢矩管、120*60*4钢矩管，次龙骨选用50*50*4钢矩管 2.面层材料品种、规格、颜色：选用4mm厚外墙铝塑板 | 2 | ㎡