## Sheet1
内科大楼中央空调泵房2号集水器维修更换项目清单
序号 | 项目名称 | 项目清单 | 型号/规格 | 单位 | 数量
1 | 内科大楼中央空调泵房2号集水器维修更换项目 | 触摸屏 | BIOS-G DC24V 0.4A+4G 260*202 10寸 | 个 | 1
2 |  | 多功能仪表 | DED-194E-9SY | 个 | 3
3 |  | PLC-CPU | CPU ST-40 | 套 | 1
4 |  | PLC SB | CM01 | 套 | 1
5 |  | PLC EM | AE08 | 套 | 1
6 |  | PLC EM | AQ04 | 套 | 1
7 |  | 塑壳短路器 | 接30KW水泵配置 | 套 | 3
8 |  | 电流互感器 | 接30KW水泵配置 | 个 | 9
9 |  | 变频器 | ACS510-30KW | 套 | 3
10 |  | 空开 | 2P/10A | 个 | 1
11 |  | 空开 | 2P/6A | 个 | 1
12 |  | 空开 | 1P/6A | 个 | 4
13 |  | 指示灯 | AC220V，3绿3红3黄 | 个 | 9
14 |  | 按钮 | 红绿各3个 | 个 | 6
15 |  | 转换开关 | AC220V，3档 | 个 | 3
16 |  | 中间继电器 | DC24V，带座二开二闭 | 个 | 16
17 |  | 中间继电器 | AC220V，带座 二开二闭 | 个 | 12
18 |  | 电位器 | 10K | 个 | 3
19 |  | 开关电源 | NDR-240-24 | 个 | 1
20 |  | 交换机 | TP-SF1005 5口 工业 | 台 | 1
21 |  | 散热风扇 | 轴流风机 | 个 | 6
22 |  | 柜内照明 |  | 个 | 1
23 |  | 行程开关 |  | 个 | 1
24 |  | 温控器 |  | 个 | 1
25 |  | 3孔插座 |  | 个 | 1
26 |  | 压力传感器 | 4-20MA | 个 | 2
27 |  | 温度传感器 | 4-20MA | 个 | 1
28 |  | 不锈钢加厚球阀 | 304不锈钢加厚 DN15 | 个 | 3
29 |  | 主管道更换 | 镀锌管DN200 | 米 | 4.5
30 |  | 主管道更换 | 镀锌管DN150 | 米 | 1.5
31 |  | 止回阀 | DN200 | 个 | 3
32 |  | Y型过滤器 | DN200不锈钢 | 个 | 3
33 |  | 橡胶法兰软连接 | DN200 | 个 | 3
34 |  | 橡胶法兰软连接 | DN150 | 个 | 3
35 |  | 法兰盘 | DN150 | 个 | 6
36 |  | 法兰盘 | DN200 | 个 | 12
38 |  | 卧式空调循环水泵 （含蜗壳） | 30KW,转速1470r/min，（一级能效） | 台 | 3