## Sheet1
水管电器材料零星采购项目清单及规格参数
序号 | 名称 | 规格 | 单位 | 数量 | 技术参数
1 | 下水软管 | 防臭/加厚 | 根 | 60 | 1、加厚； 2、ABS工程塑料材质
2 | 冲水箱 | 顶按式/4L-6L | 个 | 30 | 1、箱体材料：环保PP材料； 2、出水方式：两档双按键；
3 | 单孔高弯水龙头 | 单冷/360°旋转/全铜 | 个 | 20 | 1、黄铜阀体：（含铅量≤0.5%，符合国家标准GB18145-2014《陶瓷片密封水嘴》）； 2、电镀层：通过盐雾试验，厚度≥10μm；
4 | 三角阀 | DN15 | 个 | 10 | 1,黄铜阀体：（含铅量≤0.5%，符合国家标准GB18145-2014《陶瓷片密封水嘴》）； 2,厚度≥10μm；电镀层：通过盐雾试验， 3,陶瓷阀芯
5 | 多功能插排 | 3米8位 | 个 | 10 | 1、3C认证； 2、阻燃PC材质外壳； 3、颜色可选； 4、儿童安全门设计； 5、不带USB； 6、开关方式：总控
6 | 断路器（空气开关） | 3P63A | 组 | 1 | 1、3C认证； 2、阻燃PC材质外壳； 3、银合金触点； 4、脱扣方式：热磁脱扣；
7 | 水箱按键 | / | 个 | 2 | 1、耐用，根据需求； 2、ABS工程塑料材质； 3、按键灵活，不易卡顿；
8 | PPR内丝三通 | 20*4分 | 个 | 3 | 1、冷热给水用（PPR）管材； 2、符合饮用水卫生标准（如GB/T17219《生活饮用水输配水设备、防护材料及水处理材料卫生安全评价》)； 3、长期工作温度：≤70℃； 4、工作压力：S2.5系列； 5、颜色可选；
9 | PPR大小头 | 25X20 | 个 | 3
10 | 插座 | 86型/一开五孔 | 个 | 1 | 1、3C认证； 2、阻燃PC材质外壳； 3、颜色可选； 4、儿童安全门设计；
11 | 壁挂式换气扇 | 14寸全包网罩 | 个 | 1 | 1、纯铜电机； 2、阻燃材质外壳； 3、噪声：≤67dB； 4、功率：≥50W； 5、定频；
12 | LED净化灯 | 300*1200mm | 盏 | 3 | 1、3C认证； 2、显色指数：Ra＞80； 3、色温可选； 4、灯罩材质：铝，亚克力； 5、光源类型：LED； 6、功率：≥58W；
13 | 漏电断路器 | 4P63A | 个 | 1 | 1、3C认证； 2、阻燃PC材质外壳； 3、银合金触点； 4、额定动作电流：30mA； 5、动作时间：≤0.1s；
14 | 电缆浮球开关 | 3米线 | 个 | 1 | 1、3C认证； 2、阻燃外壳； 3、防护等级：IP68；
15 | 感应电磁阀 | DC6V | 个 | 3 | 1、全铜线圈； 2、材质：合金
16 | 水龙头阀芯 | 通用型/精铜 | 个 | 60 | 1、黄铜阀体； 2、陶瓷阀芯；
17 | 不锈钢进水网管 | 4分*600mm | 根 | 30 | 1、外层：304不锈钢钢丝编织； 2、内管：TPV材质；
18 | PVC压线槽 | 2.4cm*4m | 根 | 20 | 1、PVC防火绝缘材质； 2、白色； 3、厚度：不少于0.4mm；
19 | PVC压线槽 | 2.0cm*4m | 根 | 10
20 | LEDT8灯管 | 1.2m/22w | 根 | 30 | 1、3C认证； 2、额定电压：220V； 3、270°大角度照射； 4、双端供电； 5、色温可选；
21 | LED灯泡 | E27/10W | 个 | 50 | 1、3C认证； 2、显色指数：Ra≥80； 3、色温可选；
22 | 铜芯线 | 1*1.5 | 米 | 100 | 1、3C认证； 2、材质:无氧铜芯/聚氯乙烯护套； 3、阻燃； 4、绝缘层颜色可选；
23 | 铜芯线 | 1*2.5 | 米 | 100
24 | 铜芯线 | 1*4 | 米 | 100
25 | 铜芯线 | 1*6 | 米 | 100
26 | ABS梅花轮 | 3*3.7cm | 个 | 50 | 1、ABS环保材质； 2、5mm紧固丝+装饰纽扣
27 | 面板 | 86型 | 个 | 20 | 1、阻燃PC材质； 2、颜色可选； 3、厚度：28mm
28 | 插座 | 86型/五孔 | 个 | 20 | 1、3C认证； 2、阻燃PC材质外壳； 3、颜色可选； 4、儿童安全门设计；